## Hoja1
SLAV | No se encontro referencia
SSL | No se encontro referencia
Type | Functional Instruction group | Instrucción | 3 Operand | Inmediate | Shift | Description | [31:26] | [25:21] | [20:16] | [15:11] | [10:6] | [5:0]
[7 empty] | Opcode | RS1 | RS2 | RD | Shift | Function
R-Type
| ALU | ADD | x |  |  | Add Word | 000000 | rs | rt | rd | 00000 | 100000 | x | 1
|  | ADDU | x |  |  | Add Unsigned Word | 000000 | rs | rt | rd | 00000 | 100001 | x | 2
|  | AND | x |  |  | And | 000000 | rs | rt | rd | 00000 | 100100 | x | 3
|  | NOR | x |  |  | Nor | 000000 | rs | rt | rd | 00000 | 100111 | x | 4
|  | OR | x |  |  | Or | 000000 | rs | rt | rd | 00000 | 100101 | x | 5
|  | SLT | x |  |  | Set on Less Than | 000000 | rs | rt | rd | 00000 | 101010 | x | 6
|  | SLTU | x |  |  | Set on Less Than Unsigned | 000000 | rs | rt | rd | 00000 | 101011 | x | 7
|  | SUB | x |  |  | Subtract Word | 000000 | rs | rt | rd | 00000 | 100010 | x | 8
|  | SUBU | x |  |  | Subtract Unsigned Word | 000000 | rs | rt | rd | 00000 | 100011 | x | 9
|  | XOR | x |  |  | Exclusive Or | 000000 | rs | rt | rd | 00000 | 100110 | x | 10
|  | SLL |  |  |  | Shift Word Left Logical | 000000 | 00000 | rt | rd | sa | 000000 | x | 11
|  | SLLV |  |  | x | Shift Word Left Logical Variable | 000000 | rs | rt | rd | 00000 | 000100 | x | 12
|  | SRA |  |  | x | Shift Word Right Arithmetic | 000000 | 00000 | rt | rd | sa | 000011 | x | 13
|  | SRAV |  |  | x | Shift Word Right Arithmetic Variable | 000000 | rs | rt | rd | 00000 | 000111 | x | 14
|  | SRL |  |  | x | Shift Word Right Logical | 000000 | 00000 | rt | rd | sa | 000010 | x | 15
|  | SRLV |  |  | x | Shift Word Right Logical Variable | 000000 | rs | rt | rd | 00000 | 000110 | x | 16
|  | ADDI |  | x |  | Add Immediate Word | 001000 | rs | rt | Inmediate |  |  | x | 17
|  | ADDIU |  | x |  | Add Immediate Unsigned Word | 001001 | rs | rt | Inmediate |  |  | x | 18
|  | ANDI |  | x |  | And Immediate | 001100 | rs | rt | Inmediate |  |  | x | 19
|  | LUI |  | x |  | Load Upper Immediate | 001111 | 00000 | rt | Inmediate |  |  | x | 20
|  | ORI |  | x |  | Or Immediate | 001101 | rs | rt | Inmediate |  |  | x | 21
|  | XORI |  | x |  | Exclusive Or Immediate | 001110 | rs | rt | Inmediate |  |  | x | 22
| Load / Store | LB |  |  |  | Load Byte | 100000 | base | rt | offset |  |  |  | 23
|  | LH |  |  |  | Load Halfword | 100001 | base | rt | offset |  |  |  | 24
|  | LW |  |  |  | Load Word | 100011 | base | rt | offset |  |  |  | 25
|  | LWU |  |  |  | Load Word Unsigned | 100111 | base | rt | offset |  |  |  | 26
|  | LBU |  |  |  | Load Byte Unsigned | 100100 | base | rt | offset |  |  |  | 27
|  | LHU |  |  |  | Load Halfword Unsigned | 100101 | base | rt | offset |  |  |  | 28
|  | SB |  |  |  | Store Byte | 101000 | base | rt | offset |  |  |  | 29
|  | SH |  |  |  | Store Halfword | 101001 | base | rt | offset |  |  |  | 30
|  | SW |  |  |  | Store Word | 101011 | base | rt | offset |  |  |  | 31
J-type | Branch/Jump | J |  |  |  | Jump | 000010 | intstr_index | [5 empty] | 32
J-type |  | JAL |  |  |  | Jump and Link | 000011 | intstr_index | [5 empty] | 33
|  | JALR |  |  |  | Jump and Link Register | 000000 | rs | 00000 | rd | 00000 | 001001 |  | 34
|  | JR |  |  |  | Jump Register | 000000 | rs | 00000 | 00000 | 00000 | 001000 |  | 35
|  | BEQ |  |  |  | Branch on Equal | 000100 | rs | rt | offset |  |  |  | 36
|  | BNE |  |  |  | Branch on Not Equal | 000101 | rs | rt | offset |  |  |  | 37

## Hoja2
Variable | ~L/R | Arith
0 | 1 | 1 | SRA | Shift Word Right Arithmetic | 00000 | rt | rd | sa | 000011
0 | 0 | 0 | SLL | Shift Word Left Logical | 00000 | rt | rd | sa | 000000
0 | 1 | 0 | SRL | Shift Word Right Logical | 00000 | rt | rd | sa | 000010
1 | 1 | 0 | SRLV | Shift Word Right Logical Variable | rs | rt | rd | 00000 | 000110
1 | 1 | 1 | SRAV | Shift Word Right Arithmetic Variable | rs | rt | rd | 00000 | 000111
1 | 0 | 0 | SLLV | Shift Word Left Logical Variable | rs | rt | rd | 00000 | 000100

## Hoja3
ADD | Add Word | 000000 | rs | rt | rd | 00000 | 100000
ADDU | Add Unsigned Word | 000000 | rs | rt | rd | 00000 | 100001
AND | And | 000000 | rs | rt | rd | 00000 | 100100
NOR | Nor | 000000 | rs | rt | rd | 00000 | 100111
OR | Or | 000000 | rs | rt | rd | 00000 | 100101
SUB | Subtract Word | 000000 | rs | rt | rd | 00000 | 100010
SUBU | Subtract Unsigned Word | 000000 | rs | rt | rd | 00000 | 100011
XOR | Exclusive Or | 000000 | rs | rt | rd | 00000 | 100110
SLT | Set on Less Than | 000000 | rs | rt | rd | 00000 | 101010
SLTU | Set on Less Than Unsigned | 000000 | rs | rt | rd | 00000 | 101011